## Hoja 1
IUR040 | Ud | Preinstalación de contador de riego.
Preinstalación de contador de riego de 1 1/4" DN 32 mm, colocado en gabinete prefabricado, con dos llaves de corte de compuerta. El precio no incluye el contador.
Código |  | Unidad | Descripción | Rendimiento | Precio unitario | Importe
1 |  |  | Materiales
mt37svc010i |  | Ud | Válvula de compuerta de latón fundido, para roscar, de 1 1/4". | 2 | 20.22 | 40.44
mt37sgl010c |  | Ud | Grifo de purga de 25 mm. | 1 | 9.45 | 9.45
mt37svr010d |  | Ud | Válvula de retención de latón para roscar de 1 1/4". | 1 | 19.07 | 19.07
mt37cir010b |  | Ud | Gabinete de fibra de vidrio de 65x50x20 cm para alojar medidor individual de agua de 25 a 40 mm, provisto de cerradura especial de cuadradillo. | 1 | 126.21 | 126.21
mt37www010 |  | Ud | Material auxiliar para instalaciones de plomería sanitaria. | 1 | 1.99 | 1.99
|  |  |  | Subtotal materiales: |  | 197.16
2 |  |  | Mano de obra
mo008 |  | h | Plomero. | 1.166 | 17.64 | 20.57
mo107 |  | h | Principiante de plomería. | 0.583 | 10.99 | 6.41
|  |  |  | Subtotal mano de obra: |  | 26.98
3 |  |  | Herramientas
|  | % | Herramientas | 4 | 224.14 | 8.97
Coste de mantenimiento decenal: $ 25,64 en los primeros 10 años. |  |  |  | Costos directos (1+2+3): |  | 233.11