## Hoja 1
IUR040 | Ud | Preinstalación de contador de riego.
Preinstalación de contador de riego de 1 1/2" DN 40 mm, colocado en gabinete prefabricado, con dos llaves de corte de compuerta. El precio no incluye el contador.
Código |  | Unidad | Descripción | Rendimiento | Precio unitario | Importe
1 |  |  | Materiales
mt37svc010l |  | Ud | Válvula de compuerta de latón fundido, para roscar, de 1 1/2". | 2 | 27.55 | 55.1
mt37sgl010c |  | Ud | Grifo de purga de 25 mm. | 1 | 9.45 | 9.45
mt37svr010e |  | Ud | Válvula de retención de latón para roscar de 1 1/2". | 1 | 25.44 | 25.44
mt37cir010b |  | Ud | Gabinete de fibra de vidrio de 65x50x20 cm para alojar medidor individual de agua de 25 a 40 mm, provisto de cerradura especial de cuadradillo. | 1 | 126.21 | 126.21
mt37www010 |  | Ud | Material auxiliar para instalaciones de plomería sanitaria. | 1 | 1.99 | 1.99
|  |  |  | Subtotal materiales: |  | 218.19
2 |  |  | Mano de obra
mo008 |  | h | Plomero. | 1.255 | 17.64 | 22.14
mo107 |  | h | Principiante de plomería. | 0.628 | 10.99 | 6.9
|  |  |  | Subtotal mano de obra: |  | 29.04
3 |  |  | Herramientas
|  | % | Herramientas | 4 | 247.23 | 9.89
Coste de mantenimiento decenal: $ 28,28 en los primeros 10 años. |  |  |  | Costos directos (1+2+3): |  | 257.12