## Hoja 1
IUR040 | Ud | Preinstalación de contador de riego.
Preinstalación de contador de riego de 3" DN 80 mm, colocado en gabinete prefabricado, con dos llaves de corte de compuerta. El precio no incluye el contador.
Código |  | Unidad | Descripción | Rendimiento | Precio unitario | Importe
1 |  |  | Materiales
mt37svc010u |  | Ud | Válvula de compuerta de latón fundido, para roscar, de 3". | 2 | 113.8 | 227.6
mt37sgl010c |  | Ud | Grifo de purga de 25 mm. | 1 | 9.45 | 9.45
mt37svr010h |  | Ud | Válvula de retención de latón para roscar de 3". | 1 | 109.48 | 109.48
mt37cir010d |  | Ud | Gabinete de fibra de vidrio de 100x70x40 cm para alojar medidor individual de agua de 80 a 100 mm, provisto de cerradura especial de cuadradillo. | 1 | 337.96 | 337.96
mt37www010 |  | Ud | Material auxiliar para instalaciones de plomería sanitaria. | 1 | 1.99 | 1.99
|  |  |  | Subtotal materiales: |  | 686.48
2 |  |  | Mano de obra
mo008 |  | h | Plomero. | 1.793 | 17.64 | 31.63
mo107 |  | h | Principiante de plomería. | 0.897 | 10.99 | 9.86
|  |  |  | Subtotal mano de obra: |  | 41.49
3 |  |  | Herramientas
|  | % | Herramientas | 4 | 727.97 | 29.12
Coste de mantenimiento decenal: $ 83,28 en los primeros 10 años. |  |  |  | Costos directos (1+2+3): |  | 757.09