## Hoja 1
IUR040 | Ud | Preinstalación de contador de riego.
Preinstalación de contador de riego de 1/2" DN 15 mm, colocado en hornacina, con dos llaves de corte de compuerta. El precio no incluye el contador.
Código |  |  | Unidad | Descripción | Rendimiento | Precio unitario | Importe
1 |  |  |  | Materiales
mt37svc010a |  |  | Ud | Válvula de compuerta de latón fundido, para roscar, de 1/2". | 2 | 7.06 | 14.12
mt37sgl010a |  |  | Ud | Grifo de purga de 15 mm. | 1 | 7.66 | 7.66
mt37svr010a |  |  | Ud | Válvula de retención de latón para roscar de 1/2". | 1 | 6.12 | 6.12
mt37aar010a |  |  | Ud | Marco y tapa de fundición dúctil de 30x30 cm, según Compañía Suministradora. | 1 | 24.85 | 24.85
mt37www010 |  |  | Ud | Material auxiliar para instalaciones de plomería sanitaria. | 1 | 1.99 | 1.99
[5 empty] | Subtotal materiales: |  | 54.74
2 |  |  |  | Mano de obra
mo008 |  |  | h | Plomero. | 0.897 | 17.64 | 15.82
mo107 |  |  | h | Principiante de plomería. | 0.448 | 10.99 | 4.92
[5 empty] | Subtotal mano de obra: |  | 20.74
3 |  |  |  | Herramientas
|  |  | % | Herramientas | 4 | 75.48 | 3.02
Coste de mantenimiento decenal: $ 8,64 en los primeros 10 años. |  |  |  |  | Costos directos (1+2+3): |  | 78.5