## Hoja 1
IUR050 | Ud | Boca de riego.
Boca de riego tipo jardín, de latón, conexión de 1/2" de diámetro, con toma roscada para acoplamiento de la manguera de 3/4" de diámetro.
Código |  | Unidad | Descripción | Rendimiento | Precio unitario | Importe
1 |  |  | Materiales
mt48wwg110a |  | Ud | Boca de riego tipo jardín, de latón, conexión de 1/2" de diámetro. | 1 | 25.31 | 25.31
mt48wwg111a |  | Ud | Toma roscada para boca de riego y conexión para acoplamiento de la manguera de 3/4" de diámetro. | 1 | 42.19 | 42.19
mt37tpj023dc |  | Ud | Collarín de toma de PP con dos tornillos, para tubo de 40 mm de diámetro exterior, con toma para conexión roscada de 1" de diámetro, PN=16 atm, con juntas elásticas de EPDM, según ISO 15874-3. | 1 | 4.55 | 4.55
mt37tpa030ba |  | m | Tubo de polietileno PE 40 de color negro con bandas de color azul, de 25 mm de diámetro exterior y 3,5 mm de espesor, PN=10 atm. | 1 | 2.38 | 2.38
|  |  |  | Subtotal materiales: |  | 74.43
2 |  |  | Mano de obra
mo008 |  | h | Plomero. | 0.213 | 17.64 | 3.76
mo107 |  | h | Principiante de plomería. | 0.213 | 10.99 | 2.34
|  |  |  | Subtotal mano de obra: |  | 6.1
3 |  |  | Herramientas
|  | % | Herramientas | 2 | 80.53 | 1.61
Coste de mantenimiento decenal: $ 33,68 en los primeros 10 años. |  |  |  | Costos directos (1+2+3): |  | 82.14