## Hoja 1
IUR065 | Ud |  | Difusor.
Difusor emergente, con 5 cm de emergencia, caudal proporcional al sector regado.
Código |  | Unidad |  | Descripción | Rendimiento | Precio unitario | Importe
1 |  |  |  | Materiales
mt48dif020a |  | Ud |  | Difusor emergente, con 5 cm de emergencia, caudal proporcional al sector regado, válvula antidrenaje, junta autolimpiable y conexión de 1/2" de diámetro. | 1 | 3.72 | 3.72
mt37tpj023ca |  | Ud |  | Collarín de toma de PP con dos tornillos, para tubo de 32 mm de diámetro exterior, con toma para conexión roscada de 1/2" de diámetro, PN=16 atm, con juntas elásticas de EPDM, según ISO 15874-3. | 1 | 3.7 | 3.7
[5 empty] | Subtotal materiales: |  | 7.42
2 |  |  |  | Mano de obra
mo008 |  | h |  | Plomero. | 0.168 | 17.64 | 2.96
mo107 |  | h |  | Principiante de plomería. | 0.168 | 10.99 | 1.85
[5 empty] | Subtotal mano de obra: |  | 4.81
3 |  |  |  | Herramientas
|  | % |  | Herramientas | 2 | 12.23 | 0.24
Coste de mantenimiento decenal: $ 5,86 en los primeros 10 años. |  |  |  |  | Costos directos (1+2+3): |  | 12.47