## Hoja 1
IUR090 | Ud |  | Sensores y estaciones meteorológicas.
Sensor de heladas, con detención a 3°C.
Código |  | Unidad |  | Descripción | Rendimiento | Precio unitario | Importe
1 |  |  |  | Materiales
mt48hun430a |  | Ud |  | Sensor de heladas, con detención a 3°C, con elemento sensor hermético con doble capa de resina epoxi, interruptor de intensidad nominal 6 A y 8 m de cable, sólo apto para programadores de 24 V de corriente alterna. | 1 | 52.64 | 52.64
[5 empty] | Subtotal materiales: |  | 52.64
2 |  |  |  | Mano de obra
mo003 |  | h |  | Instalador electricista. | 0.168 | 17.64 | 2.96
mo102 |  | h |  | Principiante de electricista. | 0.168 | 10.99 | 1.85
[5 empty] | Subtotal mano de obra: |  | 4.81
3 |  |  |  | Herramientas
|  | % |  | Herramientas | 2 | 57.45 | 1.15
Coste de mantenimiento decenal: $ 41,02 en los primeros 10 años. |  |  |  |  | Costos directos (1+2+3): |  | 58.6