## Hoja 1
IUR090 | Ud |  | Sensores y estaciones meteorológicas.
Sensor de viento ajustable con funcionamiento entre 19 y 56 km/h.
Código |  | Unidad |  | Descripción | Rendimiento | Precio unitario | Importe
1 |  |  |  | Materiales
mt48hun440a |  | Ud |  | Sensor de viento ajustable con funcionamiento entre 19 y 56 km/h, con interruptor de intensidad nominal 5 A, sólo apto para programadores de 24 V de corriente alterna. | 1 | 157.03 | 157.03
[5 empty] | Subtotal materiales: |  | 157.03
2 |  |  |  | Mano de obra
mo003 |  | h |  | Instalador electricista. | 0.168 | 17.64 | 2.96
mo102 |  | h |  | Principiante de electricista. | 0.168 | 10.99 | 1.85
[5 empty] | Subtotal mano de obra: |  | 4.81
3 |  |  |  | Herramientas
|  | % |  | Herramientas | 2 | 161.84 | 3.24
Coste de mantenimiento decenal: $ 115,56 en los primeros 10 años. |  |  |  |  | Costos directos (1+2+3): |  | 165.08