## Hoja 1
IUR090 | Ud |  | Sensores y estaciones meteorológicas.
Estación meteorológica con sensor de lluvia ajustable entre 3 y 25 mm y sensor de viento ajustable con funcionamiento entre 19 y 56 km/h.
Código |  | Unidad |  | Descripción | Rendimiento | Precio unitario | Importe
1 |  |  |  | Materiales
mt48hun450a |  | Ud |  | Estación meteorológica con sensor de lluvia ajustable entre 3 y 25 mm y sensor de viento ajustable con funcionamiento entre 19 y 56 km/h. | 1 | 241.61 | 241.61
[5 empty] | Subtotal materiales: |  | 241.61
2 |  |  |  | Mano de obra
mo003 |  | h |  | Instalador electricista. | 1.261 | 17.64 | 22.24
mo102 |  | h |  | Principiante de electricista. | 0.42 | 10.99 | 4.62
[5 empty] | Subtotal mano de obra: |  | 26.86
3 |  |  |  | Herramientas
|  | % |  | Herramientas | 2 | 268.47 | 5.37
Coste de mantenimiento decenal: $ 191,69 en los primeros 10 años. |  |  |  |  | Costos directos (1+2+3): |  | 273.84