## Hoja 1
IUR100 | Ud |  | Programador.
Programador electrónico para riego automático, para 3 estaciones, con 3 programas y 4 arranques diarios por programa, alimentación por transformador 230/24 V interno.
Código |  | Unidad |  | Descripción | Rendimiento | Precio unitario | Importe
1 |  |  |  | Materiales
mt48pro040a |  | Ud |  | Programador electrónico para riego automático, para 3 estaciones, con 3 programas y 4 arranques diarios por programa, alimentación por transformador 230/24 V interno, con capacidad para poner en funcionamiento varias electroválvulas simultáneamente y colocación mural en exterior en gabinete estanco con llave. | 1 | 218.12 | 218.12
[5 empty] | Subtotal materiales: |  | 218.12
2 |  |  |  | Mano de obra
mo003 |  | h |  | Instalador electricista. | 0.881 | 17.64 | 15.54
mo102 |  | h |  | Principiante de electricista. | 0.881 | 10.99 | 9.68
[5 empty] | Subtotal mano de obra: |  | 25.22
3 |  |  |  | Herramientas
|  | % |  | Herramientas | 2 | 243.34 | 4.87
Coste de mantenimiento decenal: $ 173,75 en los primeros 10 años. |  |  |  |  | Costos directos (1+2+3): |  | 248.21