## Hoja 1
IUR100 | Ud |  | Programador.
Programador electrónico para riego automático, para 9 estaciones, con 3 programas y 4 arranques diarios por programa, alimentación por transformador 230/24 V interno.
Código |  | Unidad |  | Descripción | Rendimiento | Precio unitario | Importe
1 |  |  |  | Materiales
mt48pro040c |  | Ud |  | Programador electrónico para riego automático, para 9 estaciones, con 3 programas y 4 arranques diarios por programa, alimentación por transformador 230/24 V interno, con capacidad para poner en funcionamiento varias electroválvulas simultáneamente y colocación mural en exterior en gabinete estanco con llave. | 1 | 334.01 | 334.01
[5 empty] | Subtotal materiales: |  | 334.01
2 |  |  |  | Mano de obra
mo003 |  | h |  | Instalador electricista. | 1.601 | 17.64 | 28.24
mo102 |  | h |  | Principiante de electricista. | 1.601 | 10.99 | 17.59
[5 empty] | Subtotal mano de obra: |  | 45.83
3 |  |  |  | Herramientas
|  | % |  | Herramientas | 2 | 379.84 | 7.6
Coste de mantenimiento decenal: $ 271,21 en los primeros 10 años. |  |  |  |  | Costos directos (1+2+3): |  | 387.44