## Hoja 1
IUR010 | Ud | Acometida a la red de riego.
Acometida enterrada a la red de riego de 2 m de longitud, formada por tubo de polietileno PE 40, de 20 mm de diámetro exterior, PN=10 atm y 2,8 mm de espesor y llave de corte alojada en caja de registro prefabricada de polipropileno.
Código |  |  | Unidad | Descripción | Rendimiento | Precio unitario | Importe
1 |  |  |  | Materiales
mt10hmf100anc |  |  | m³ | Concreto simple f'c=210 kg/cm² (3000 psi), clase de exposición F0 S0 P0 C0, tamaño máximo del agregado 25 mm (1" ASTM Nº 57), consistencia plástica, premezclado, según ACI 318. | 0.111 | 120.67 | 13.39
mt11arp100a |  |  | Ud | Caja de registro de polipropileno, 30x30x30 cm. | 1 | 74.09 | 74.09
mt11arp050c |  |  | Ud | Tapa de PVC, para cajas de registro de plomería de 30x30 cm, con cierre hermético al paso de los olores mefíticos. | 1 | 45.33 | 45.33
mt01ara010a |  |  | m³ | Arena con granulometría de 0 a 5 mm de diámetro, limpia. | 0.212 | 19.44 | 4.12
mt37www105a |  |  | Ud | Collarín de toma en carga de fundición dúctil con recubrimiento de resina epoxi, para tubos de polietileno o de PVC de 63 mm de diámetro exterior, con toma para conexión roscada de 3/4" de diámetro, PN=16 atm, con juntas elásticas de EPDM. | 1 | 120.28 | 120.28
mt37tpa009a |  |  | m | Acometida de polietileno PE 40, de 20 mm de diámetro exterior, PN=10 atm y 2,8 mm de espesor, incluso accesorios de conexión y piezas especiales. | 2 | 1.58 | 3.16
mt37sve030b |  |  | Ud | Válvula de esfera de latón niquelado para roscar de 1/2", con mando de cuadradillo. | 1 | 10.86 | 10.86
[5 empty] | Subtotal materiales: |  | 271.23
2 |  |  |  | Mano de obra
mo020 |  |  | h | Albañil. | 0.112 | 17.84 | 2
mo113 |  |  | h | Peón de albañilería. | 0.112 | 11.01 | 1.23
mo008 |  |  | h | Plomero. | 3.811 | 18.33 | 69.86
mo107 |  |  | h | Principiante de plomería. | 1.906 | 11.42 | 21.77
[5 empty] | Subtotal mano de obra: |  | 94.86
3 |  |  |  | Herramientas
|  |  | % | Herramientas | 4 | 366.09 | 14.64
Coste de mantenimiento decenal: $ 79,95 en los primeros 10 años. |  |  |  |  | Costos directos (1+2+3): |  | 380.73