## Hoja 1
IUS080 | m | Parrilla longitudinal de mampostería.
Parrilla longitudinal de mampostería, de 400 mm de anchura interior y 600 mm de altura, con rejilla de entramado de acero galvanizado, carga de rotura 125 kN. El precio no incluye la excavación ni el relleno del trasdós.
Código |  |  | Unidad | Descripción | Rendimiento | Precio unitario | Importe
1 |  |  |  | Materiales
mt10hmf100anb |  |  | m³ | Concreto simple f'c=210 kg/cm² (3000 psi), clase de exposición F0 S0 P0 C0, tamaño máximo del agregado 25 mm (1" ASTM Nº 57), consistencia blanda, premezclado, según ACI 318. | 0.183 | 124.69 | 22.82
mt04lma010b |  |  | Ud | Ladrillo cerámico macizo de elaboración mecánica, para revestir, 25x12x5 cm, densidad 2300 kg/m³. | 117 | 0.73 | 85.41
mt08aaa010a |  |  | m³ | Agua. | 0.015 | 2.04 | 0.03
mt01arg005a |  |  | t | Arena de cantera, para mortero preparado en obra. | 0.112 | 24.02 | 2.69
mt08cem000h |  |  | kg | Cemento gris en sacos. | 23.301 | 0.19 | 4.43
mt08adt010 |  |  | kg | Aditivo hidrófugo para impermeabilización de morteros u concretos. | 0.248 | 1.63 | 0.4
mt11rej020j |  |  | Ud | Marco y rejilla de entramado de acero galvanizado, de 400 mm de anchura y 500 mm de longitud, para canaleta de 400 mm de anchura interior y 600 mm de altura, carga de rotura 125 kN. | 2 | 37.31 | 74.62
mt11var120b |  |  | Ud | Sifón en línea de PVC, color gris, registrable, con unión macho/hembra, de 110 mm de diámetro. | 0.2 | 64.02 | 12.8
[5 empty] | Subtotal materiales: |  | 203.2
2 |  |  |  | Equipo y maquinaria
mq06hor010 |  |  | h | Concretera eléctrica con una capacidad de amasado de 160 l. | 0.055 | 4.08 | 0.22
[5 empty] | Subtotal equipo y maquinaria: |  | 0.22
3 |  |  |  | Mano de obra
mo041 |  |  | h | Albañil de obra civil. | 2.018 | 17.17 | 34.65
mo087 |  |  | h | Principiante de albañilería de obra civil. | 1.647 | 11.01 | 18.13
[5 empty] | Subtotal mano de obra: |  | 52.78
4 |  |  |  | Herramientas
|  |  | % | Herramientas | 2 | 256.2 | 5.12
Coste de mantenimiento decenal: $ 13,07 en los primeros 10 años. |  |  |  |  | Costos directos (1+2+3+4): |  | 261.32