## Hoja 1
IUS072 | Ud | Caja de registro de concreto simple en sitio.
Caja de registro de paso, de concreto simple en sitio, de dimensiones interiores 40x40x50 cm, con marco y tapa de fundición. El precio no incluye la excavación ni el relleno del trasdós.
Código |  |  | Unidad | Descripción | Rendimiento | Precio unitario | Importe
1 |  |  |  | Materiales
mt10hmf100fzb |  |  | m³ | Concreto simple f'c=315 kg/cm² (4500 psi), clase de exposición F0 S2 P1 C0, tamaño máximo del agregado 25 mm (1" ASTM Nº 57), consistencia blanda, premezclado, según ACI 318. | 0.218 | 139.79 | 30.47
mt11var130 |  |  | Ud | Colector de conexión de PVC, con tres entradas y una salida, con tapa de registro. | 1 | 55.1 | 55.1
mt08epr030a |  |  | Ud | Molde reutilizable para formación de cajas de registro de sección cuadrada de 40x40x50 cm, de lámina metálica, incluso accesorios de montaje. | 0.05 | 254.11 | 12.71
mt11tfa010a |  |  | Ud | Marco y tapa de fundición, 40x40 cm, para caja de registro registrable, carga de rotura 125 kN. | 1 | 30.85 | 30.85
[5 empty] | Subtotal materiales: |  | 129.13
2 |  |  |  | Mano de obra
mo041 |  |  | h | Albañil de obra civil. | 1.009 | 18.63 | 18.8
mo087 |  |  | h | Principiante de albañilería de obra civil. | 0.729 | 11.94 | 8.7
[5 empty] | Subtotal mano de obra: |  | 27.5
3 |  |  |  | Herramientas
|  |  | % | Herramientas | 2 | 156.63 | 3.13
Coste de mantenimiento decenal: $ 6,39 en los primeros 10 años. |  |  |  |  | Costos directos (1+2+3): |  | 159.76