## Hoja 1
IUS073 | Ud | Caja de registro prefabricada.
Caja de registro de paso, prefabricada de concreto, de dimensiones interiores 40x40x50 cm, sobre losa sobre relleno de concreto simple. El precio no incluye la excavación ni el relleno del trasdós.
Código |  |  | Unidad | Descripción | Rendimiento | Precio unitario | Importe
1 |  |  |  | Materiales
mt10hmf100anb |  |  | m³ | Concreto simple f'c=210 kg/cm² (3000 psi), clase de exposición F0 S0 P0 C0, tamaño máximo del agregado 25 mm (1" ASTM Nº 57), consistencia blanda, premezclado, según ACI 318. | 0.098 | 124.69 | 12.22
mt11arh010b |  |  | Ud | Caja de registro con fondo, prefabricada de concreto fck=25 MPa, de 40x40x50 cm de medidas interiores, para sistema sanitario. | 1 | 51.88 | 51.88
mt11arh020b |  |  | Ud | Marco y tapa prefabricados de concreto armado fck=25 MPa, para cajas de revisión sanitaria de 40x40 cm, espesor de la tapa 4 cm, con cierre hermético al paso de los olores mefíticos. | 1 | 17.7 | 17.7
[5 empty] | Subtotal materiales: |  | 81.8
2 |  |  |  | Mano de obra
mo041 |  |  | h | Albañil de obra civil. | 0.56 | 17.17 | 9.62
mo087 |  |  | h | Principiante de albañilería de obra civil. | 0.415 | 11.01 | 4.57
[5 empty] | Subtotal mano de obra: |  | 14.19
3 |  |  |  | Herramientas
|  |  | % | Herramientas | 2 | 95.99 | 1.92
Coste de mantenimiento decenal: $ 4,90 en los primeros 10 años. |  |  |  |  | Costos directos (1+2+3): |  | 97.91