## Hoja 1
IUS081 | m | Canaleta de drenaje de polipropileno.
Canaleta prefabricada de polipropileno, en tramos de 1000 mm de longitud, 130 mm de anchura y 52 mm de altura, con rejilla pasarela de acero galvanizado carga de rotura 15 kN y; previa excavación con medios manuales y posterior relleno del trasdós con concreto.
Código |  |  | Unidad | Descripción | Rendimiento | Precio unitario | Importe
1 |  |  |  | Materiales
mt10hmf100anb |  |  | m³ | Concreto simple f'c=210 kg/cm² (3000 psi), clase de exposición F0 S0 P0 C0, tamaño máximo del agregado 25 mm (1" ASTM Nº 57), consistencia blanda, premezclado, según ACI 318. | 0.078 | 127.02 | 9.91
mt11cap010aa |  |  | m | Canaleta prefabricada de polipropileno, en tramos de 1000 mm de longitud, 130 mm de anchura y 52 mm de altura, con rejilla pasarela de acero galvanizado carga de rotura 15 kN, incluso piezas especiales. | 1 | 46.5 | 46.5
mt11pvj020b |  |  | Ud | Sifón en línea de PVC, "JIMTEN", color gris, registrable, con unión macho/hembra, de 110 mm de diámetro. | 0.2 | 95.62 | 19.12
[5 empty] | Subtotal materiales: |  | 75.53
2 |  |  |  | Mano de obra
mo041 |  |  | h | Albañil de obra civil. | 0.448 | 17.84 | 7.99
mo087 |  |  | h | Principiante de albañilería de obra civil. | 0.234 | 11.44 | 2.68
[5 empty] | Subtotal mano de obra: |  | 10.67
3 |  |  |  | Herramientas
|  |  | % | Herramientas | 2 | 86.2 | 1.72
Coste de mantenimiento decenal: $ 3,52 en los primeros 10 años. |  |  |  |  | Costos directos (1+2+3): |  | 87.92