## Hoja 1
IUT010 | Ud | Caja de registro prefabricada de concreto, para la red de telecomunicaciones.
Caja eléctrica de concreto armado, de 800x700 mm de dimensiones interiores, con tapa, para la red de telecomunicaciones.
Código |  |  | Unidad | Descripción | Rendimiento | Precio unitario | Importe
1 |  |  |  | Materiales
mt10hmf100anb |  |  | m³ | Concreto simple f'c=210 kg/cm² (3000 psi), clase de exposición F0 S0 P0 C0, tamaño máximo del agregado 25 mm (1" ASTM Nº 57), consistencia blanda, premezclado, según ACI 318. | 0.083 | 124.69 | 10.35
mt40iar100I |  |  | Ud | Caja de registro de concreto armado, de 800x700 mm de dimensiones interiores, 960x860x820 mm de dimensiones exteriores, con tapa de concreto clase B-125. | 1 | 657.71 | 657.71
[5 empty] | Subtotal materiales: |  | 668.06
2 |  |  |  | Equipo y maquinaria
mq04cag010a |  |  | h | Camión con grúa de hasta 6 t. | 0.11 | 65.44 | 7.2
[5 empty] | Subtotal equipo y maquinaria: |  | 7.2
3 |  |  |  | Mano de obra
mo041 |  |  | h | Albañil de obra civil. | 0.729 | 17.17 | 12.52
mo087 |  |  | h | Principiante de albañilería de obra civil. | 0.729 | 11.01 | 8.03
[5 empty] | Subtotal mano de obra: |  | 20.55
4 |  |  |  | Herramientas
|  |  | % | Herramientas | 2 | 695.81 | 13.92
Coste de mantenimiento decenal: $ 35,49 en los primeros 10 años. |  |  |  |  | Costos directos (1+2+3+4): |  | 709.73