## Hoja 1
JAB060 | m² | Arado del terreno.
Arado del terreno pedregoso, con medios mecánicos, mediante tractor agrícola equipado con arado de vertederas, efectuando dos pasadas cruzadas, alcanzando una profundidad de hasta 40 cm y el desmenuzamiento completo de los terrones.
Código |  | Unidad | Descripción | Rendimiento | Precio unitario | Importe
1 |  |  | Equipo y maquinaria
mq09tra080 |  | h | Tractor agrícola, de 44 kW, equipado con arado de vertederas. | 0.003 | 31.88 | 0.1
|  |  |  | Subtotal equipo y maquinaria: |  | 0.1
2 |  |  | Mano de obra
mo040 |  | h | Jardinero. | 0.001 | 17.84 | 0.02
|  |  |  | Subtotal mano de obra: |  | 0.02
3 |  |  | Herramientas
|  | % | Herramientas | 2 | 0.12 | 0
|  |  |  | Costos directos (1+2+3): |  | 0.12