## Hoja 1
JAB070 | m² | Cava del terreno.
Cava del terreno suelto, con medios manuales, mediante pico y azada, alcanzando una profundidad de hasta 25 cm y el desmenuzamiento completo de los terrones.
Código |  |  | Unidad | Descripción | Rendimiento | Precio unitario | Importe
1 |  |  |  | Mano de obra
mo040 |  |  | h | Jardinero. | 0.002 | 17.84 | 0.04
mo086 |  |  | h | Principiante de jardinero. | 0.028 | 11.44 | 0.32
[5 empty] | Subtotal mano de obra: |  | 0.36
2 |  |  |  | Herramientas
|  |  | % | Herramientas | 2 | 0.36 | 0.01
[5 empty] | Costos directos (1+2): |  | 0.37