## Hoja 1
JAE010 | m² | Estabilización de suelos agrícolas con productos orgánicos.
Estabilización de suelos agrícolas, mediante la aplicación de estabilizador orgánico biodegradable con bomba manual de pistón, con una dosificación de 30 g/m².
Código |  | Unidad | Descripción | Rendimiento | Precio unitario | Importe
1 |  |  | Materiales
mt08aaa010a |  | m³ | Agua. | 0.001 | 2.04 | 0
mt48est010 |  | kg | Estabilizador orgánico biodegradable. | 0.05 | 5.79 | 0.29
|  |  |  | Subtotal materiales: |  | 0.29
2 |  |  | Equipo y maquinaria
mq09pla010 |  | h | Bomba manual de pistón para tratamientos fitosanitarios y herbicidas. | 0.055 | 29.09 | 1.6
|  |  |  | Subtotal equipo y maquinaria: |  | 1.6
3 |  |  | Mano de obra
mo040 |  | h | Jardinero. | 0.011 | 17.17 | 0.19
mo115 |  | h | Ayudante de jardinería. | 0.056 | 10.59 | 0.59
|  |  |  | Subtotal mano de obra: |  | 0.78
4 |  |  | Herramientas
|  | % | Herramientas | 2 | 2.67 | 0.05
|  |  |  | Costos directos (1+2+3+4): |  | 2.72