## Hoja 1
JDS010 | Ud |  | Sistema de anclaje subterráneo de árbol.
Sistema subterráneo de anclaje de cepellón, para árbol con diámetro de tronco entre 5 y 10 cm, formado por tres cables de acero galvanizado, de 4,5 m de longitud, con argolla en uno de sus extremos y anclaje para empotrar en el terreno en el otro extremo, mediante la introducción de una varilla guía y entrelazados a una cincha elástica de 3 m de longitud y 25 mm de anchura, a través de las argollas, para su ajuste final mediante un tensor de trinquete.
Código |  | Unidad |  | Descripción | Rendimiento | Precio unitario | Importe
1 |  |  |  | Materiales
mt48adp010e |  | Ud |  | Kit de anclaje para sujeción del cepellón de un árbol con diámetro de tronco entre 5 y 10 cm, compuesto por tres cables de acero galvanizado, de 4,5 m de longitud, con argolla en uno de sus extremos y con un anclaje para empotrar en el terreno en el otro extremo, cincha elástica de 3 m de longitud y 25 mm de anchura y un tensor de trinquete. | 1 | 102.25 | 102.25
[5 empty] | Subtotal materiales: |  | 102.25
2 |  |  |  | Mano de obra
mo040 |  | h |  | Jardinero. | 0.224 | 17.17 | 3.85
mo115 |  | h |  | Ayudante de jardinería. | 1.513 | 10.59 | 16.02
[5 empty] | Subtotal mano de obra: |  | 19.87
3 |  |  |  | Herramientas
|  | % |  | Herramientas | 2 | 122.12 | 2.44
Coste de mantenimiento decenal: $ 49,45 en los primeros 10 años. |  |  |  |  | Costos directos (1+2+3): |  | 124.56