## Hoja 1
JMM010 | m² |  | Macizo.
Macizo de Milenrama (Achillea millefolium) de 0,30-0,40 m de altura (4 ud/m²).
Código |  | Unidad |  | Descripción | Rendimiento | Precio unitario | Importe
1 |  |  |  | Materiales
mt48epa010a |  | Ud |  | Milenrama (Achillea millefolium) de 0,30-0,40 m de altura; suministro en contenedor. | 4 | 3.9 | 15.6
mt48tie040 |  | kg |  | Mantillo limpio cribado. | 6 | 0.04 | 0.24
mt48tie020 |  | kg |  | Abono mineral complejo NPK 15-15-15. | 6 | 1.02 | 6.12
mt08aaa010a |  | m³ |  | Agua. | 0.05 | 2.04 | 0.1
[5 empty] | Subtotal materiales: |  | 22.06
2 |  |  |  | Equipo y maquinaria
mq09mot010 |  | h |  | Motocultor 60/80 cm. | 0.055 | 3.57 | 0.2
[5 empty] | Subtotal equipo y maquinaria: |  | 0.2
3 |  |  |  | Mano de obra
mo040 |  | h |  | Jardinero. | 0.112 | 17.17 | 1.92
mo115 |  | h |  | Ayudante de jardinería. | 0.28 | 10.59 | 2.97
[5 empty] | Subtotal mano de obra: |  | 4.89
4 |  |  |  | Herramientas
|  | % |  | Herramientas | 2 | 27.15 | 0.54
Coste de mantenimiento decenal: $ 52,06 en los primeros 10 años. |  |  |  |  | Costos directos (1+2+3+4): |  | 27.69