## Hoja 1
JSP020 | Ud | Trasplante de árbol.
Trasplante de árbol de 160 cm de diámetro, con trasplantadora.
Código |  | Unidad | Descripción | Rendimiento | Precio unitario | Importe
1 |  |  | Equipo y maquinaria
mq09trp010c |  | h | Trasplantadora hidráulica, para cepellones de 160 cm de diámetro. | 1.1 | 1061.59 | 1167.75
|  |  |  | Subtotal equipo y maquinaria: |  | 1167.75
2 |  |  | Mano de obra
mo040 |  | h | Jardinero. | 1.009 | 17.84 | 18
mo086 |  | h | Principiante de jardinero. | 1.569 | 11.44 | 17.95
|  |  |  | Subtotal mano de obra: |  | 35.95
3 |  |  | Herramientas
|  | % | Herramientas | 2 | 1203.7 | 24.07
Coste de mantenimiento decenal: $ 1.154,10 en los primeros 10 años. |  |  |  | Costos directos (1+2+3): |  | 1227.77