## Hoja 1
JTI030 | m² |  | Cubrición decorativa del terreno, con grama sintética.
Cubrición decorativa del terreno, con grama sintética, realizada mediante: extendido de los rollos de grama sintética, compuesto de fibras de polietileno y polipropileno resistente a los rayos UV, altura de hilo 25 mm y 6600 decitex, cosidas sobre base de polipropileno a razón de 14700 mechones/m², con medios manuales; pegado de los mismos con cola y cinta de geotextil de 25 cm de anchura; y lastrado de la superficie con arena de sílice, con un rendimiento de 10 kg/m².
Código |  | Unidad |  | Descripción | Rendimiento | Precio unitario | Importe
1 |  |  |  | Materiales
mt48ces010a |  | m² |  | Grama sintética, compuesto de fibras de polietileno y polipropileno resistente a los rayos UV, altura de hilo 25 mm y 6600 decitex, cosidas sobre base de polipropileno a razón de 14700 mechones/m², para uso decorativo; suministrado en rollos. | 1.05 | 28.09 | 29.49
mt08aaa010a |  | m³ |  | Agua. | 0.01 | 2.04 | 0.02
mt01arp015a |  | kg |  | Arena de sílice natural, lavada y secada al horno, de granulometría comprendida entre 0,2 y 0,5 mm, presentada en sacos. | 10 | 0.2 | 2
mt48ces020 |  | kg |  | Cola, para colocación de grama sintética. | 0.1 | 9.3 | 0.93
mt48ces030 |  | m |  | Cinta de geotextil de 25 cm de anchura, para colocación de grama sintética. | 0.6 | 1.86 | 1.12
[5 empty] | Subtotal materiales: |  | 33.56
2 |  |  |  | Mano de obra
mo040 |  | h |  | Jardinero. | 0.112 | 17.17 | 1.92
mo086 |  | h |  | Principiante de jardinero. | 0.504 | 11.01 | 5.55
[5 empty] | Subtotal mano de obra: |  | 7.47
3 |  |  |  | Herramientas
|  | % |  | Herramientas | 2 | 41.03 | 0.82
Coste de mantenimiento decenal: $ 41,85 en los primeros 10 años. |  |  |  |  | Costos directos (1+2+3): |  | 41.85