## Hoja 1
JTO020 | m² | Cubrición decorativa con corteza de pino.
Cubrición decorativa, realizada mediante: extendido de corteza de pino, calidad extra, de 8/15 mm, con medios manuales, hasta formar una capa uniforme de 5 cm de espesor mínimo.
Código |  |  | Unidad | Descripción | Rendimiento | Precio unitario | Importe
1 |  |  |  | Materiales
mt48mod030a |  |  | m³ | Corteza de pino, calidad extra, de 8/15 mm, para uso decorativo. | 0.05 | 68.79 | 3.44
mt08aaa010a |  |  | m³ | Agua. | 0.006 | 2.04 | 0.01
[5 empty] | Subtotal materiales: |  | 3.45
2 |  |  |  | Mano de obra
mo040 |  |  | h | Jardinero. | 0.078 | 17.17 | 1.34
mo086 |  |  | h | Principiante de jardinero. | 0.224 | 11.01 | 2.47
[5 empty] | Subtotal mano de obra: |  | 3.81
3 |  |  |  | Herramientas
|  |  | % | Herramientas | 2 | 7.26 | 0.15
Coste de mantenimiento decenal: $ 3,55 en los primeros 10 años. |  |  |  |  | Costos directos (1+2+3): |  | 7.41