## Hoja 1
JTO020 | m² |  | Cubrición decorativa con corteza de pino.
Cubrición decorativa, realizada mediante: malla de polipropileno no tejido, de 50 mm/s de permeabilidad al agua, expresada como índice de velocidad y 130 g/m² de masa superficial, con función antihierbas, fijada sobre el terreno con anclajes de acero corrugado en forma de U, de 8 mm de diámetro; y extendido de corteza de pino, calidad extra, de 15/25 mm, con medios manuales, hasta formar una capa uniforme de 15 cm de espesor mínimo.
Código |  | Unidad |  | Descripción | Rendimiento | Precio unitario | Importe
1 |  |  |  | Materiales
mt48mal010g |  | m² |  | Malla de polipropileno no tejido, de 50 mm/s de permeabilidad al agua, expresada como índice de velocidad, según ISO 11058, y 130 g/m² de masa superficial, con función antihierbas, permeable al aire y a los nutrientes, químicamente inerte y estable tanto a suelos ácidos como alcalinos y con resistencia a los rayos UV. | 1.1 | 0.95 | 1.05
mt48mal025 |  | Ud |  | Anclaje de acero corrugado en forma de U, de 8 mm de diámetro, para sujeción de redes y mallas al terreno. | 5 | 0.41 | 2.05
mt48mod030b |  | m³ |  | Corteza de pino, calidad extra, de 15/25 mm, para uso decorativo. | 0.15 | 72.07 | 10.81
mt08aaa010a |  | m³ |  | Agua. | 0.006 | 2.04 | 0.01
[5 empty] | Subtotal materiales: |  | 13.92
2 |  |  |  | Mano de obra
mo040 |  | h |  | Jardinero. | 0.126 | 17.17 | 2.16
mo086 |  | h |  | Principiante de jardinero. | 0.41 | 11.01 | 4.51
[5 empty] | Subtotal mano de obra: |  | 6.67
3 |  |  |  | Herramientas
|  | % |  | Herramientas | 2 | 20.59 | 0.41
Coste de mantenimiento decenal: $ 10,06 en los primeros 10 años. |  |  |  |  | Costos directos (1+2+3): |  | 21