## Hoja 1
JVC010 | m² |  | Cerramiento natural.
Cerramiento de mimbre natural, de 200 cm de altura, tejido con alambre galvanizado, sujeto con alambre galvanizado sobre un soporte existente.
Código |  | Unidad |  | Descripción | Rendimiento | Precio unitario | Importe
1 |  |  |  | Materiales
mt48cnj030c |  | m² |  | Mimbre natural, de 200 cm de altura, tejido con alambre galvanizado, suministrado en rollos de 500 cm de anchura. | 1 | 5.63 | 5.63
mt08var050 |  | kg |  | Alambre galvanizado para atar, de 1,30 mm de diámetro. | 0.1 | 2.04 | 0.2
[5 empty] | Subtotal materiales: |  | 5.83
2 |  |  |  | Mano de obra
mo040 |  | h |  | Jardinero. | 0.224 | 17.17 | 3.85
mo115 |  | h |  | Ayudante de jardinería. | 0.224 | 10.59 | 2.37
[5 empty] | Subtotal mano de obra: |  | 6.22
3 |  |  |  | Herramientas
|  | % |  | Herramientas | 2 | 12.05 | 0.24
Coste de mantenimiento decenal: $ 13,03 en los primeros 10 años. |  |  |  |  | Costos directos (1+2+3): |  | 12.29