## Hoja 1
JVC010 | m² |  | Cerramiento natural.
Cerramiento de mimbre natural, calidad extra, tejido cada 10 cm ccon alambre galvanizado de 1 mm de diámetro, ocultación del 75%, sujeto con alambre galvanizado sobre un soporte existente.
Código |  | Unidad |  | Descripción | Rendimiento | Precio unitario | Importe
1 |  |  |  | Materiales
mt48cnj030g |  | m² |  | Mimbre natural, calidad extra, tejido cada 10 cm ccon alambre galvanizado de 1 mm de diámetro, ocultación del 75%, suministrado en rollos de 200 cm de altura y 500 cm de longitud. | 1 | 27.62 | 27.62
mt08var050 |  | kg |  | Alambre galvanizado para atar, de 1,30 mm de diámetro. | 0.1 | 2.08 | 0.21
[5 empty] | Subtotal materiales: |  | 27.83
2 |  |  |  | Mano de obra
mo040 |  | h |  | Jardinero. | 0.112 | 18.63 | 2.09
mo115 |  | h |  | Ayudante de jardinería. | 0.112 | 11.49 | 1.29
[5 empty] | Subtotal mano de obra: |  | 3.38
3 |  |  |  | Herramientas
|  | % |  | Herramientas | 2 | 31.21 | 0.62
Coste de mantenimiento decenal: $ 33,74 en los primeros 10 años. |  |  |  |  | Costos directos (1+2+3): |  | 31.83