## Hoja 1
MLB010 | m | Bordillo prefabricado de concreto.
Bordillo - Recto - MC - A1 (20x14) - B- H - S(R-3,5) -, colocado sobre base de concreto simple (f'c=210 kg/cm² (3000 psi), clase de exposición F0 S0 P0 C0, tamaño máximo del agregado 25 mm (1" ASTM Nº 57), consistencia plástica) de 20 cm de espesor y rejuntado con mortero de cemento, confeccionado en obra, dosificación 1:6.
Código |  | Unidad | Descripción | Rendimiento | Precio unitario | Importe
1 |  |  | Materiales
mt10hmf100anc |  | m³ | Concreto simple f'c=210 kg/cm² (3000 psi), clase de exposición F0 S0 P0 C0, tamaño máximo del agregado 25 mm (1" ASTM Nº 57), consistencia plástica, premezclado, según ACI 318. | 0.082 | 120.67 | 9.89
mt08aaa010a |  | m³ | Agua. | 0.006 | 2.08 | 0.01
mt01arg005a |  | t | Arena de cantera, para mortero preparado en obra. | 0.007 | 24.47 | 0.17
mt08cem000h |  | kg | Cemento gris en sacos. | 1 | 0.2 | 0.2
mt18jbg010aa |  | Ud | Bordillo recto de concreto, monocapa, con sección normalizada peatonal A1 (20x14) cm, clase climática B (absorción <=6%), clase resistente a la abrasión H (huella <=23 mm) y clase resistente a flexión S (R-3,5 N/mm²), de 50 cm de longitud. | 2.1 | 3.74 | 7.85
|  |  |  | Subtotal materiales: |  | 18.12
2 |  |  | Equipo y maquinaria
mq06hor010 |  | h | Concretera eléctrica con una capacidad de amasado de 160 l. | 0.006 | 4.18 | 0.03
|  |  |  | Subtotal equipo y maquinaria: |  | 0.03
3 |  |  | Mano de obra
mo041 |  | h | Albañil de obra civil. | 0.314 | 18.63 | 5.85
mo087 |  | h | Principiante de albañilería de obra civil. | 0.35 | 11.94 | 4.18
|  |  |  | Subtotal mano de obra: |  | 10.03
4 |  |  | Herramientas
|  | % | Herramientas | 2 | 28.18 | 0.56
Coste de mantenimiento decenal: $ 2,59 en los primeros 10 años. |  |  |  | Costos directos (1+2+3+4): |  | 28.74