## Hoja 1
MLB020 | m | Bordillo de piedra natural.
Bordillo recto de granito Blanco Berrocal, formado por piezas de 10x15 cm de sección, longitud libre entre 50 y 100 cm, aristas matadas de 3 mm, caras vistas y cantos aserrados, para colocación en viales, sobre base de concreto simple f'c=210 kg/cm² (3000 psi), clase de exposición F0 S0 P0 C0, tamaño máximo del agregado 25 mm (1" ASTM Nº 57), consistencia plástica de 20 cm de espesor y 10 cm de anchura a cada lado del bordillo, vaciado desde camión, extendido y vibrado, con acabado maestreado, según pendientes del proyecto y colocado sobre explanada con índice CBR > 5 (California Bearing Ratio), no incluida en este precio.
Código |  | Unidad | Descripción | Rendimiento | Precio unitario | Importe
1 |  |  | Materiales
mt10hmf100anc |  | m³ | Concreto simple f'c=210 kg/cm² (3000 psi), clase de exposición F0 S0 P0 C0, tamaño máximo del agregado 25 mm (1" ASTM Nº 57), consistencia plástica, premezclado, según ACI 318. | 0.084 | 118.46 | 9.95
mt08aaa010a |  | m³ | Agua. | 0.006 | 2.04 | 0.01
mt01arg005a |  | t | Arena de cantera, para mortero preparado en obra. | 0.007 | 24.02 | 0.17
mt08cem000h |  | kg | Cemento gris en sacos. | 1 | 0.19 | 0.19
mt18jbp020aaa |  | m | Bordillo recto de granito Blanco Berrocal, formado por piezas de 10x15 cm de sección, longitud libre entre 50 y 100 cm, aristas matadas de 3 mm, caras vistas y cantos aserrados. | 1 | 18.13 | 18.13
|  |  |  | Subtotal materiales: |  | 28.45
2 |  |  | Equipo y maquinaria
mq06hor010 |  | h | Concretera eléctrica con una capacidad de amasado de 160 l. | 0.006 | 4.08 | 0.02
|  |  |  | Subtotal equipo y maquinaria: |  | 0.02
3 |  |  | Mano de obra
mo041 |  | h | Albañil de obra civil. | 0.336 | 17.17 | 5.77
mo087 |  | h | Principiante de albañilería de obra civil. | 0.372 | 11.01 | 4.1
|  |  |  | Subtotal mano de obra: |  | 9.87
4 |  |  | Herramientas
|  | % | Herramientas | 2 | 38.34 | 0.77
Coste de mantenimiento decenal: $ 3,52 en los primeros 10 años. |  |  |  | Costos directos (1+2+3+4): |  | 39.11