## Hoja 1
MLD110 | m |  | Borde metálico de acero corten.
Borde metálico de piezas flexibles de lámina lisa de acero corten, de 150 mm de altura, 2,0 mm de espesor y 2 m de longitud, con el extremo superior redondeado con un ancho de 7 mm, unidas entre sí mediante pletinas de anclaje y tornillería de acero inoxidable, para delimitar espacios y separar materiales de pavimentación.
Código |  | Unidad |  | Descripción | Rendimiento | Precio unitario | Importe
1 |  |  |  | Materiales
mt18bme010b |  | m |  | Borde metálico de piezas flexibles de lámina lisa de acero corten, de 150 mm de altura, 2 mm de espesor y 2 m de longitud, con el extremo superior redondeado con un ancho de 7 mm, unidas entre sí mediante pletinas de anclaje y tornillería de acero inoxidable, incluso pletinas de anclaje y tornillería de acero inoxidable. | 1.05 | 16.94 | 17.79
[5 empty] | Subtotal materiales: |  | 17.79
2 |  |  |  | Mano de obra
mo041 |  | h |  | Albañil de obra civil. | 0.336 | 17.17 | 5.77
[5 empty] | Subtotal mano de obra: |  | 5.77
3 |  |  |  | Herramientas
|  | % |  | Herramientas | 2 | 23.56 | 0.47
Coste de mantenimiento decenal: $ 9,52 en los primeros 10 años. |  |  |  |  | Costos directos (1+2+3): |  | 24.03