## Hoja 1
MLD110 | m | Borde metálico de acero corten.
Borde metálico de pletinas de acero corten de 150 mm de altura y 8,0 mm de espesor, unidas entre sí mediante elementos metálicos de anclaje soldados a las pletinas, colocado sobre base de concreto f'c=210 kg/cm² (3000 psi), clase de exposición F0 S0 P0 C0, tamaño máximo del agregado 25 mm (1" ASTM Nº 57), consistencia blanda, para delimitar espacios y separar materiales de pavimentación.
Código |  | Unidad | Descripción | Rendimiento | Precio unitario | Importe
1 |  |  | Materiales
mt18bme020a |  | m | Borde metálico de pletinas de acero corten de 150 mm de altura y 8 mm de espesor, unidas entre sí mediante elementos metálicos de anclaje soldados a las pletinas, incluso elementos metálicos de anclaje soldados a las pletinas. | 1.05 | 33.46 | 35.13
mt10hmf100anb |  | m³ | Concreto simple f'c=210 kg/cm² (3000 psi), clase de exposición F0 S0 P0 C0, tamaño máximo del agregado 25 mm (1" ASTM Nº 57), consistencia blanda, premezclado, según ACI 318. | 0.045 | 124.69 | 5.61
|  |  |  | Subtotal materiales: |  | 40.74
2 |  |  | Mano de obra
mo041 |  | h | Albañil de obra civil. | 0.336 | 17.17 | 5.77
|  |  |  | Subtotal mano de obra: |  | 5.77
3 |  |  | Herramientas
|  | % | Herramientas | 2 | 46.51 | 0.93
Coste de mantenimiento decenal: $ 18,79 en los primeros 10 años. |  |  |  | Costos directos (1+2+3): |  | 47.44