## Hoja 1
MPD020 | m² | Pavimento drenante para relleno de alcorque de infiltración, a base de resina epoxi.
Pavimento drenante para relleno de alcorque de infiltración formado por capa de mortero realizado en sitio a base de resina epoxi bicomponente y agregado de 6 a 10 mm de diámetro, de 20 mm de espesor, para tráfico peatonal, con una resistencia a flexotracción de 3 N/mm², una resistencia a compresión de 6 N/mm² y una capacidad drenante >=150 l/(m²·min), resistencia al deslizamiento alta. El precio no incluye el alcorque de infiltración ni la cubrición del anillo perimetral del tronco.
Código |  |  | Unidad | Descripción | Rendimiento | Precio unitario | Importe
1 |  |  |  | Materiales
mt47pcd020a |  |  | kg | Resina epoxi bicomponente. | 1 | 88.15 | 88.15
mt01arg120a |  |  | kg | Agregado de 6 a 10 mm de diámetro. | 30 | 0.05 | 1.5
[5 empty] | Subtotal materiales: |  | 89.65
2 |  |  |  | Mano de obra
mo041 |  |  | h | Albañil de obra civil. | 0.729 | 18.63 | 13.58
mo087 |  |  | h | Principiante de albañilería de obra civil. | 0.729 | 11.94 | 8.7
[5 empty] | Subtotal mano de obra: |  | 22.28
3 |  |  |  | Herramientas
|  |  | % | Herramientas | 2 | 111.93 | 2.24
Coste de mantenimiento decenal: $ 11,99 en los primeros 10 años. |  |  |  |  | Costos directos (1+2+3): |  | 114.17