## Hoja 1
MPM005 | m² |  | Pasarela de madera.
Pasarela formada por tablas de madera maciza, de pino pinaster (Pinus pinaster), de 45x140x2050 mm, color marrón, tratada en autoclave mediante el método Bethell, con clase de uso 4, sobre una base existente. Incluso piezas especiales. El precio no incluye la base de apoyo.
Código |  | Unidad |  | Descripción | Rendimiento | Precio unitario | Importe
1 |  |  |  | Materiales
mt18mtf020a |  | m² |  | Tablas de madera maciza, de pino pinaster (Pinus pinaster), de 45x140x2050 mm, color marrón, tratada en autoclave mediante el método Bethell, con clase de uso 4. | 1.05 | 35.53 | 37.31
[5 empty] | Subtotal materiales: |  | 37.31
2 |  |  |  | Mano de obra
mo025 |  | h |  | Instalador de pisos de madera. | 0.168 | 17.17 | 2.88
mo063 |  | h |  | Principiante de instalador de pisos de madera. | 0.168 | 11.01 | 1.85
[5 empty] | Subtotal mano de obra: |  | 4.73
3 |  |  |  | Herramientas
|  | % |  | Herramientas | 2 | 42.04 | 0.84
Coste de mantenimiento decenal: $ 19,30 en los primeros 10 años. |  |  |  |  | Costos directos (1+2+3): |  | 42.88