## Hoja 1
MPP030 | m² |  | Empedrado.
Empedrado realizado con agregado de canto rodado de 10 a 12 mm de tamaño máximo, colocado a tizón, con disposición irregular, sobre capa de mortero de cemento CEM II/B-P 32,5 N tipo M-7,5, de 60 mm de espesor y posterior rejuntado con lechada de cemento.
Código |  | Unidad |  | Descripción | Rendimiento | Precio unitario | Importe
1 |  |  |  | Materiales
mt09mor010d |  | m³ |  | Mortero de cemento CEM II/B-P 32,5 N tipo M-7,5, confeccionado en obra con 300 kg/m³ de cemento y una proporción en volumen 1/5. | 0.06 | 152.06 | 9.12
mt01arp170a |  | t |  | Cantos rodados seleccionados, de 10 a 12 mm de tamaño máximo, para empedrados. | 0.016 | 30.59 | 0.49
mt09lec020a |  | m³ |  | Lechada de cemento CEM II/B-P 32,5 N 1/2. | 0.002 | 162.51 | 0.33
mt08aaa010a |  | m³ |  | Agua. | 0.01 | 2.08 | 0.02
[5 empty] | Subtotal materiales: |  | 9.96
2 |  |  |  | Mano de obra
mo041 |  | h |  | Albañil de obra civil. | 2.354 | 17.84 | 42
mo087 |  | h |  | Principiante de albañilería de obra civil. | 2.354 | 11.44 | 26.93
[5 empty] | Subtotal mano de obra: |  | 68.93
3 |  |  |  | Herramientas
|  | % |  | Herramientas | 2 | 78.89 | 1.58
Coste de mantenimiento decenal: $ 18,51 en los primeros 10 años. |  |  |  |  | Costos directos (1+2+3): |  | 80.47