## Hoja 1
NGL010 | m² |  | Capa separadora: lámina de polietileno.
Film impermeable de polietileno de baja densidad (LDPE) de 0,2 mm de espesor y 200 g/m² de masa superficial, color negro. Colocación en obra: con solapes, directamente sobre el terreno, sobre un encachado o sobre una superficie de concreto.
Código |  | Unidad |  | Descripción | Rendimiento | Precio unitario | Importe
1 |  |  |  | Materiales
mt16png020e |  | m² |  | Film impermeable de polietileno de baja densidad (LDPE) de 0,2 mm de espesor y 200 g/m² de masa superficial, color negro. | 1.15 | 1.6 | 1.84
[5 empty] | Subtotal materiales: |  | 1.84
2 |  |  |  | Mano de obra
mo020 |  | h |  | Albañil. | 0.034 | 17.17 | 0.58
mo113 |  | h |  | Peón de albañilería. | 0.017 | 10.59 | 0.18
[5 empty] | Subtotal mano de obra: |  | 0.76
3 |  |  |  | Herramientas
|  | % |  | Herramientas | 2 | 2.6 | 0.05
Coste de mantenimiento decenal: $ 0,13 en los primeros 10 años. |  |  |  |  | Costos directos (1+2+3): |  | 2.65