## Hoja 1
NGL020 | m² |  | Impermeabilización del terreno con lámina de polietileno.
Impermeabilización del terreno con lámina de polietileno de alta densidad (PEAD/HDPE) obtenida mediante proceso de calandrado, de 2 mm de espesor, color negro. Colocación en obra: con solapes directamente sobre el terreno fijada en solapes y bordes mediante soldadura termoplástica, en un área de trabajo con superficie entre 500 y 1000 m².
Código |  | Unidad |  | Descripción | Rendimiento | Precio unitario | Importe
1 |  |  |  | Materiales
mt16png030c |  | m² |  | Lámina de polietileno de alta densidad (PEAD/HDPE) obtenida mediante proceso de calandrado, de 2 mm de espesor, color negro, 945 kg/m³ de densidad, con un contenido mínimo de carbono del 2% y elongación a rotura >= 800%, con resistencia a los rayos UV y a la intemperie. | 1.08 | 4.31 | 4.65
[5 empty] | Subtotal materiales: |  | 4.65
2 |  |  |  | Equipo y maquinaria
mq01exn050c |  | h |  | Retroexcavadora sobre neumáticos, de 85 kW, con martillo rompedor. | 0.029 | 86 | 2.49
mq08sol040 |  | h |  | Equipo y elementos auxiliares para soldadura de materiales termoplásticos. | 0.021 | 18.09 | 0.38
[5 empty] | Subtotal equipo y maquinaria: |  | 2.87
3 |  |  |  | Mano de obra
mo029 |  | h |  | Aplicador de láminas impermeabilizantes. | 0.087 | 17.17 | 1.49
mo067 |  | h |  | Principiante de aplicador de láminas impermeabilizantes. | 0.146 | 11.01 | 1.61
[5 empty] | Subtotal mano de obra: |  | 3.1
4 |  |  |  | Herramientas
|  | % |  | Herramientas | 2 | 10.62 | 0.21
Coste de mantenimiento decenal: $ 0,54 en los primeros 10 años. |  |  |  |  | Costos directos (1+2+3+4): |  | 10.83