## Hoja 1
NGX010 | m² | Geotextil no tejido.
Geotextil no tejido sintético, termosoldado, de polipropileno, con una resistencia a la tracción longitudinal de 8,0 kN/m, una resistencia a la tracción transversal de 10,1 kN/m, una apertura de cono al ensayo de perforación dinámica según ISO 13433 inferior a 40 mm, resistencia CBR a punzonamiento 0,3 kN y una masa superficial de 120 g/m². Colocación en obra: con solapes y con piquetas de anclaje de acero, en forma de L, de 6 mm de diámetro (2 ud/m²), directamente sobre el terreno.
Código |  |  | Unidad | Descripción | Rendimiento | Precio unitario | Importe
1 |  |  |  | Materiales
mt14gso030aaae |  |  | m² | Geotextil no tejido sintético, termosoldado, de polipropileno, con una resistencia a la tracción longitudinal de 8 kN/m, una resistencia a la tracción transversal de 10,1 kN/m, una apertura de cono al ensayo de perforación dinámica según ISO 13433 inferior a 40 mm, resistencia CBR a punzonamiento 0,3 kN y una masa superficial de 120 g/m². | 1.1 | 1.59 | 1.75
mt48mal015c |  |  | Ud | Piqueta de anclaje de acero, en forma de L, de 6 mm de diámetro, para sujeción de redes y mallas al terreno. | 2 | 0.85 | 1.7
[5 empty] | Subtotal materiales: |  | 3.45
2 |  |  |  | Mano de obra
mo041 |  |  | h | Albañil de obra civil. | 0.002 | 17.84 | 0.04
mo087 |  |  | h | Principiante de albañilería de obra civil. | 0.004 | 11.44 | 0.05
[5 empty] | Subtotal mano de obra: |  | 0.09
3 |  |  |  | Herramientas
|  |  | % | Herramientas | 2 | 3.54 | 0.07
Coste de mantenimiento decenal: $ 0,18 en los primeros 10 años. |  |  |  |  | Costos directos (1+2+3): |  | 3.61