## Hoja 1
NIB040 | m² |  | Impermeabilización de tubería o colector de concreto, con pintura epoxi.
Impermeabilización de tubería o colector de concreto, mediante la aplicación de una mano de fondo de pintura impermeabilizante bicomponente, a base de resina epoxi y betún, diluida con un 25% de agua, y una mano de acabado con el mismo producto sin diluir, (rendimiento: 0,25 kg/m² cada mano).
Código |  | Unidad |  | Descripción | Rendimiento | Precio unitario | Importe
1 |  |  |  | Materiales
mt27upx200a |  | kg |  | Pintura impermeabilizante bicomponente, a base de resina epoxi y betún, para aplicar con brocha, rodillo o pistola. | 0.5 | 9.27 | 4.64
[5 empty] | Subtotal materiales: |  | 4.64
2 |  |  |  | Mano de obra
mo032 |  | h |  | Aplicador de productos impermeabilizantes. | 0.168 | 17.84 | 3
mo070 |  | h |  | Principiante de aplicador de productos impermeabilizantes. | 0.168 | 11.44 | 1.92
[5 empty] | Subtotal mano de obra: |  | 4.92
3 |  |  |  | Herramientas
|  | % |  | Herramientas | 2 | 9.56 | 0.19
Coste de mantenimiento decenal: $ 0,49 en los primeros 10 años. |  |  |  |  | Costos directos (1+2+3): |  | 9.75