## Hoja 1
TDA010 | Ud | Barra de equilibrio.
Barra de equilibrio de madera de pino silvestre, tratada en autoclave, acabada con barniz protector, formada por un larguero cuadrado de 0,15 m de lado y 3,00 m de longitud, apoyado sobre dos postes, con tornillería de acero galvanizado, embutida y protegida con tapones de seguridad, fijada a una base de concreto f'c=210 kg/cm² (3000 psi), clase de exposición F0 S0 P0 C0, tamaño máximo del agregado 25 mm (1" ASTM Nº 57), consistencia plástica.
Código |  | Unidad | Descripción | Rendimiento | Precio unitario | Importe
1 |  |  | Materiales
mt10hmf100anc |  | m³ | Concreto simple f'c=210 kg/cm² (3000 psi), clase de exposición F0 S0 P0 C0, tamaño máximo del agregado 25 mm (1" ASTM Nº 57), consistencia plástica, premezclado, según ACI 318. | 0.3 | 118.46 | 35.54
mt52dep010a |  | Ud | Barra de equilibrio de madera de pino silvestre, tratada en autoclave, con clase de uso 4, acabada con barniz protector, formada por un larguero cuadrado de 0,15 m de lado y 3,00 m de longitud, apoyado sobre dos postes, con tornillería de acero galvanizado, embutida y protegida con tapones de seguridad, para usuarios de más de 12 años, con zona de seguridad de 19,50 m² y 0,40 m de altura libre de caída, incluso elementos de fijación. | 1 | 707.54 | 707.54
|  |  |  | Subtotal materiales: |  | 743.08
2 |  |  | Mano de obra
mo041 |  | h | Albañil de obra civil. | 0.897 | 17.17 | 15.4
mo087 |  | h | Principiante de albañilería de obra civil. | 1.345 | 11.01 | 14.81
|  |  |  | Subtotal mano de obra: |  | 30.21
3 |  |  | Herramientas
|  | % | Herramientas | 2 | 773.29 | 15.47
Coste de mantenimiento decenal: $ 157,75 en los primeros 10 años. |  |  |  | Costos directos (1+2+3): |  | 788.76