## Hoja 1
TDG110 | Ud | Portería de fútbol.
Portería fija de fútbol 7 o fútbol 8 de 6 m de base y 2 m de altura formada por: postes y larguero de sección circular de 100 mm de diámetro, de acero, acabado con barniz de poliuretano, color blanco y red de nylon con cuerdas de 3 mm de diámetro con soportes de poliamida para sujeción de la red a la portería, fijada a una base de concreto f'c=210 kg/cm² (3000 psi), clase de exposición F0 S0 P0 C0, tamaño máximo del agregado 25 mm (1" ASTM Nº 57), consistencia plástica con elementos de anclaje. El precio incluye la excavación.
Código |  | Unidad | Descripción | Rendimiento | Precio unitario | Importe
1 |  |  | Materiales
mt52dep320e |  | Ud | Portería fija de fútbol 7 o fútbol 8 de 6 m de base y 2 m de altura formada por: postes y larguero de sección circular de 100 mm de diámetro, de acero, acabado con barniz de poliuretano, color blanco y red de nylon con cuerdas de 3 mm de diámetro con soportes de poliamida para sujeción de la red a la portería, incluso botes de acero para empotrar los postes. | 1 | 1028.41 | 1028.41
mt10hmf100anc |  | m³ | Concreto simple f'c=210 kg/cm² (3000 psi), clase de exposición F0 S0 P0 C0, tamaño máximo del agregado 25 mm (1" ASTM Nº 57), consistencia plástica, premezclado, según ACI 318. | 0.6 | 120.67 | 72.4
|  |  |  | Subtotal materiales: |  | 1100.81
2 |  |  | Mano de obra
mo041 |  | h | Albañil de obra civil. | 1.962 | 17.84 | 35
mo087 |  | h | Principiante de albañilería de obra civil. | 1.962 | 11.44 | 22.45
mo011 |  | h | Montador. | 0.841 | 18.33 | 15.42
mo080 |  | h | Principiante de montador. | 0.841 | 11.44 | 9.62
|  |  |  | Subtotal mano de obra: |  | 82.49
3 |  |  | Herramientas
|  | % | Herramientas | 2 | 1183.3 | 23.67
Coste de mantenimiento decenal: $ 557,62 en los primeros 10 años. |  |  |  | Costos directos (1+2+3): |  | 1206.97