## Hoja 1
TDM020 | m² |  | Pintura plástica sobre paramento vertical en pistas deportivas.
Aplicación manual de dos manos de pintura plástica, antideslizante, color verde, acabado satinado, textura lisa, (rendimiento: 0,12 l/m² cada mano); sobre paramento vertical de concreto, para pista deportiva. El precio incluye la protección de los elementos del entorno que puedan verse afectados durante los trabajos.
Código |  | Unidad |  | Descripción | Rendimiento | Precio unitario | Importe
1 |  |  |  | Materiales
mt27pdp010j |  | kg |  | Pintura plástica, a base de resinas acrílicas puras emulsionadas en agua, color verde, acabado satinado, textura lisa, resistente a la intemperie, impermeable al agua de lluvia y permeable al vapor de agua y antideslizante; para aplicar con brocha, rodillo o pistola. | 0.24 | 8.79 | 2.11
[5 empty] | Subtotal materiales: |  | 2.11
2 |  |  |  | Mano de obra
mo038 |  | h |  | Pintor. | 0.112 | 17.84 | 2
mo076 |  | h |  | Principiante de pintor. | 0.112 | 11.44 | 1.28
[5 empty] | Subtotal mano de obra: |  | 3.28
3 |  |  |  | Herramientas
|  | % |  | Herramientas | 2 | 5.39 | 0.11
Coste de mantenimiento decenal: $ 7,10 en los primeros 10 años. |  |  |  |  | Costos directos (1+2+3): |  | 5.5