## Hoja 1
TIB010 | Ud | Baliza de acero corten.
Baliza modelo Área "SANTA & COLE", de 1100 mm de altura, compuesta por cuerpo de acero corten de 6 mm de espesor con forma de tetraedro y reflector inclinado de acero inoxidable AISI 304, con 3 led de 25 W, fijada a una base de concreto f'c=210 kg/cm² (3000 psi), clase de exposición F0 S0 P0 C0, tamaño máximo del agregado 25 mm (1" ASTM Nº 57), consistencia plástica.
Código |  |  | Unidad | Descripción | Rendimiento | Precio unitario | Importe
1 |  |  |  | Materiales
mt34syc301b |  |  | Ud | Baliza modelo Área "SANTA & COLE", de 1100 mm de altura, compuesta por cuerpo de acero corten de 6 mm de espesor con forma de tetraedro y reflector inclinado de acero inoxidable AISI 304, con 3 led de 25 W, clase de protección I, grado de protección IP66, incluso pernos de anclaje. | 1 | 2291.89 | 2291.89
mt10hmf100anb |  |  | m³ | Concreto simple f'c=210 kg/cm² (3000 psi), clase de exposición F0 S0 P0 C0, tamaño máximo del agregado 25 mm (1" ASTM Nº 57), consistencia blanda, premezclado, según ACI 318. | 0.25 | 127.02 | 31.76
[5 empty] | Subtotal materiales: |  | 2323.65
2 |  |  |  | Mano de obra
mo020 |  |  | h | Albañil. | 0.224 | 17.84 | 4
mo077 |  |  | h | Principiante de albañilería. | 0.224 | 11.44 | 2.56
mo003 |  |  | h | Instalador electricista. | 0.224 | 18.33 | 4.11
mo102 |  |  | h | Principiante de electricista. | 0.224 | 11.42 | 2.56
[5 empty] | Subtotal mano de obra: |  | 13.23
3 |  |  |  | Herramientas
|  |  | % | Herramientas | 2 | 2336.88 | 46.74
Coste de mantenimiento decenal: $ 1.263,32 en los primeros 10 años. |  |  |  |  | Costos directos (1+2+3): |  | 2383.62