## Hoja 1
TIF010 | Ud | Farola con columna metálica.
Farola, modelo Candela Led "SANTA & COLE", de 10200 mm de altura, compuesta por columna cilíndrica de dos tramos de acero galvanizado, acabado pintado, 2 brazos de aluminio, acabado pintado, de 750 mm de longitud y 2 luminarias a distinta altura, de 105 W de potencia máxima, de 759x282x250 mm, con 72 led de 1,5 W. El precio no incluye la excavación.
Código |  |  | Unidad | Descripción | Rendimiento | Precio unitario | Importe
1 |  |  |  | Materiales
mt10hmf100anc |  |  | m³ | Concreto simple f'c=210 kg/cm² (3000 psi), clase de exposición F0 S0 P0 C0, tamaño máximo del agregado 25 mm (1" ASTM Nº 57), consistencia plástica, premezclado, según ACI 318. | 1.44 | 118.46 | 170.58
mt34syc105re |  |  | Ud | Farola, modelo Candela Led "SANTA & COLE", de 10200 mm de altura, compuesta por columna cilíndrica de dos tramos de acero galvanizado, acabado pintado, con el tramo inferior de 170 mm de diámetro y el tramo superior de 127 mm de diámetro, 2 brazos de aluminio, acabado pintado, de 750 mm de longitud y 2 luminarias a distinta altura de aluminio, acabado pintado, de 105 W de potencia máxima, de 759x282x250 mm, con óptica de alto rendimiento de tecnología led y 72 led de 1,5 W, clase de protección II, grado de protección IP65, incluso placa base y pernos de anclaje. | 1 | 7858.41 | 7858.41
[5 empty] | Subtotal materiales: |  | 8028.99
2 |  |  |  | Equipo y maquinaria
mq07gte010a |  |  | h | Grúa autopropulsada de brazo telescópico con una capacidad de elevación de 12 t y 20 m de altura máxima de trabajo. | 0.22 | 64.83 | 14.26
mq07cce010a |  |  | h | Camión con cesta elevadora de brazo articulado de 16 m de altura máxima de trabajo y 260 kg de carga máxima. | 0.385 | 25.12 | 9.67
[5 empty] | Subtotal equipo y maquinaria: |  | 23.93
3 |  |  |  | Mano de obra
mo020 |  |  | h | Albañil. | 0.336 | 17.17 | 5.77
mo113 |  |  | h | Peón de albañilería. | 0.224 | 10.59 | 2.37
mo003 |  |  | h | Instalador electricista. | 0.56 | 17.64 | 9.88
mo102 |  |  | h | Principiante de electricista. | 0.56 | 10.99 | 6.15
[5 empty] | Subtotal mano de obra: |  | 24.17
4 |  |  |  | Herramientas
|  |  | % | Herramientas | 2 | 8077.09 | 161.54
Coste de mantenimiento decenal: $ 4.366,47 en los primeros 10 años. |  |  |  |  | Costos directos (1+2+3+4): |  | 8238.63