## Hoja 1
TJJ070 | Ud | Carrusel.
Carrusel de acero galvanizado en caliente formado por mástil y plataforma giratoria de 2,00 m de diámetro, para niños de 1 a 4 años, con zona de seguridad de 30,00 m² y 0,55 m de altura libre de caída. Colocación en obra: con tacos químicos, sobre una base de concreto.
Código |  |  | Unidad | Descripción | Rendimiento | Precio unitario | Importe
1 |  |  |  | Materiales
mt10hmf100anc |  |  | m³ | Concreto simple f'c=210 kg/cm² (3000 psi), clase de exposición F0 S0 P0 C0, tamaño máximo del agregado 25 mm (1" ASTM Nº 57), consistencia plástica, premezclado, según ACI 318. | 1 | 120.67 | 120.67
mt50spl105b |  |  | Ud | Fijación compuesta por taco químico, arandela y tornillo de acero. | 6 | 7.93 | 47.58
mt52jig070a |  |  | Ud | Carrusel de acero galvanizado en caliente formado por mástil y plataforma giratoria, de 2,00 m de diámetro, con caja de rodamientos integrada en el interior de la estructura y asientos de polietileno, para niños de 1 a 4 años, con zona de seguridad de 30,00 m² y 0,55 m de altura libre de caída, con elementos de fijación. Y. | 1 | 2036.26 | 2036.26
[5 empty] | Subtotal materiales: |  | 2204.51
2 |  |  |  | Mano de obra
mo041 |  |  | h | Albañil de obra civil. | 3.923 | 17.84 | 69.99
mo087 |  |  | h | Principiante de albañilería de obra civil. | 3.923 | 11.44 | 44.88
[5 empty] | Subtotal mano de obra: |  | 114.87
3 |  |  |  | Herramientas
|  |  | % | Herramientas | 2 | 2319.38 | 46.39
Coste de mantenimiento decenal: $ 473,15 en los primeros 10 años. |  |  |  |  | Costos directos (1+2+3): |  | 2365.77