## Hoja 1
TJJ080 | Ud |  | Casa de juegos.
Casa con mesas y bancos de madera de pino silvestre, tratada en autoclave, de 1,46 m de altura, para niños de 2 a 6 años, con zona de seguridad de 17,40 m² y 0,60 m de altura libre de caída. Colocación en obra: con tacos químicos, sobre una superficie base. El precio no incluye la superficie base.
Código |  | Unidad |  | Descripción | Rendimiento | Precio unitario | Importe
1 |  |  |  | Materiales
mt50spl105b |  | Ud |  | Fijación compuesta por taco químico, arandela y tornillo de acero. | 8 | 7.93 | 63.44
mt52jig080a |  | Ud |  | Casa con mesas y bancos de madera de pino silvestre, tratada en autoclave, de 1,46 m de altura, para niños de 2 a 6 años, con zona de seguridad de 17,40 m² y 0,60 m de altura libre de caída, con elementos de fijación. Y. | 1 | 5076.88 | 5076.88
[5 empty] | Subtotal materiales: |  | 5140.32
2 |  |  |  | Mano de obra
mo041 |  | h |  | Albañil de obra civil. | 2.242 | 17.84 | 40
mo087 |  | h |  | Principiante de albañilería de obra civil. | 2.242 | 11.44 | 25.65
[5 empty] | Subtotal mano de obra: |  | 65.65
3 |  |  |  | Herramientas
|  | % |  | Herramientas | 2 | 5205.97 | 104.12
Coste de mantenimiento decenal: $ 1.062,02 en los primeros 10 años. |  |  |  |  | Costos directos (1+2+3): |  | 5310.09