## Hoja 1
TMB040 | Ud | Banco de concreto prefabricado.
Banco, de 190x52x82 cm con asiento de concreto prefabricado, colocación con taco químico, arandela y tornillo sobre una base de concreto f'c=210 kg/cm² (3000 psi), clase de exposición F0 S0 P0 C0, tamaño máximo del agregado 25 mm (1" ASTM Nº 57), consistencia plástica. El precio incluye la excavación.
Código |  | Unidad | Descripción | Rendimiento | Precio unitario | Importe
1 |  |  | Materiales
mt52ban010d |  | Ud | Banco, de 190x52x82 cm con asiento de concreto prefabricado, incluso pernos de anclaje. | 1 | 861.77 | 861.77
mt10hmf100anb |  | m³ | Concreto simple f'c=210 kg/cm² (3000 psi), clase de exposición F0 S0 P0 C0, tamaño máximo del agregado 25 mm (1" ASTM Nº 57), consistencia blanda, premezclado, según ACI 318. | 0.25 | 127.02 | 31.76
mt09reh330 |  | kg | Mortero de resina epoxi con arena de sílice, de endurecimiento rápido, para relleno de anclajes. | 0.2 | 6.22 | 1.24
|  |  |  | Subtotal materiales: |  | 894.77
2 |  |  | Equipo y maquinaria
mq04cag010a |  | h | Camión con grúa de hasta 6 t. | 0.616 | 67.07 | 41.32
|  |  |  | Subtotal equipo y maquinaria: |  | 41.32
3 |  |  | Mano de obra
mo041 |  | h | Albañil de obra civil. | 0.852 | 18.63 | 15.87
mo087 |  | h | Principiante de albañilería de obra civil. | 0.852 | 11.94 | 10.17
|  |  |  | Subtotal mano de obra: |  | 26.04
4 |  |  | Herramientas
|  | % | Herramientas | 2 | 962.13 | 19.24
Coste de mantenimiento decenal: $ 628,08 en los primeros 10 años. |  |  |  | Costos directos (1+2+3+4): |  | 981.37