## Hoja 1
TMB045 | Ud |  | Banco de polietileno reciclado.
Banco de 2400x600x486 cm, con asiento de polietileno reciclado y base de concreto prefabricado, con un porcentaje mínimo de agregados reciclados del 30%, acabado sin tratar.
Código |  | Unidad |  | Descripción | Rendimiento | Precio unitario | Importe
1 |  |  |  | Materiales
mt52ban030a |  | Ud |  | Banco de 2400x600x486 cm, con asiento de polietileno reciclado y base de concreto prefabricado, con un porcentaje mínimo de agregados reciclados del 30%, acabado sin tratar, incluso elementos de fijación. | 1 | 1890.43 | 1890.43
[5 empty] | Subtotal materiales: |  | 1890.43
2 |  |  |  | Equipo y maquinaria
mq04cag010a |  | h |  | Camión con grúa de hasta 6 t. | 0.979 | 67.07 | 65.66
[5 empty] | Subtotal equipo y maquinaria: |  | 65.66
3 |  |  |  | Mano de obra
mo041 |  | h |  | Albañil de obra civil. | 0.998 | 18.63 | 18.59
mo087 |  | h |  | Principiante de albañilería de obra civil. | 0.998 | 11.94 | 11.92
[5 empty] | Subtotal mano de obra: |  | 30.51
4 |  |  |  | Herramientas
|  | % |  | Herramientas | 2 | 1986.6 | 39.73
Coste de mantenimiento decenal: $ 1.296,85 en los primeros 10 años. |  |  |  |  | Costos directos (1+2+3+4): |  | 2026.33