## Hoja 1
TMB050 | Ud |  | Banco de piedra natural.
Banco modelo Patagónico "SANTA & COLE", de 55x42x190 cm, con asiento de pórfido patagónico y cuerpo estructural de perfiles de acero con protección antioxidante y pintura de color negro, fijado a una superficie soporte con elementos de anclaje. El precio no incluye la superficie soporte.
Código |  | Unidad |  | Descripción | Rendimiento | Precio unitario | Importe
1 |  |  |  | Materiales
mt52bsc150a |  | Ud |  | Banco modelo Patagónico "SANTA & COLE", de 55x42x190 cm, con asiento de pórfido patagónico y cuerpo estructural de perfiles de acero con protección antioxidante y pintura de color negro, incluso pernos de anclaje. | 1 | 2365.35 | 2365.35
mt09reh330 |  | kg |  | Mortero de resina epoxi con arena de sílice, de endurecimiento rápido, para relleno de anclajes. | 0.2 | 6.22 | 1.24
[5 empty] | Subtotal materiales: |  | 2366.59
2 |  |  |  | Equipo y maquinaria
mq04cag010a |  | h |  | Camión con grúa de hasta 6 t. | 0.583 | 67.07 | 39.1
[5 empty] | Subtotal equipo y maquinaria: |  | 39.1
3 |  |  |  | Mano de obra
mo041 |  | h |  | Albañil de obra civil. | 0.594 | 17.84 | 10.6
mo087 |  | h |  | Principiante de albañilería de obra civil. | 0.594 | 11.44 | 6.8
[5 empty] | Subtotal mano de obra: |  | 17.4
4 |  |  |  | Herramientas
|  | % |  | Herramientas | 2 | 2423.09 | 48.46
Coste de mantenimiento decenal: $ 1.581,79 en los primeros 10 años. |  |  |  |  | Costos directos (1+2+3+4): |  | 2471.55