## Hoja 1
TMB080 | Ud |  | Elemento de mobiliario urbano.
Asiento, de 1500x600x450 cm, de concreto prefabricado acabado con tratamiento antigrafiti, color blanco.
Código |  | Unidad |  | Descripción | Rendimiento | Precio unitario | Importe
1 |  |  |  | Materiales
mt52mug219ga |  | Ud |  | Asiento, de 1500x600x450 cm, de concreto prefabricado acabado con tratamiento antigrafiti, color blanco. | 1 | 473.93 | 473.93
[5 empty] | Subtotal materiales: |  | 473.93
2 |  |  |  | Equipo y maquinaria
mq04cag010a |  | h |  | Camión con grúa de hasta 6 t. | 0.693 | 67.07 | 46.48
[5 empty] | Subtotal equipo y maquinaria: |  | 46.48
3 |  |  |  | Mano de obra
mo041 |  | h |  | Albañil de obra civil. | 0.706 | 18.63 | 13.15
mo087 |  | h |  | Principiante de albañilería de obra civil. | 0.706 | 11.94 | 8.43
[5 empty] | Subtotal mano de obra: |  | 21.58
4 |  |  |  | Herramientas
|  | % |  | Herramientas | 2 | 541.99 | 10.84
Coste de mantenimiento decenal: $ 353,81 en los primeros 10 años. |  |  |  |  | Costos directos (1+2+3+4): |  | 552.83